## bme_affect
Designator | Footprint | Quantity | Value | Manufacturer Part No | Size Ok
C1, C2 | 0402 CAP | 2 | 12p | GJM1555C1H120JB01D | x
C3, C4, C5, C10, C11, C12, C13, C14, C15, C16, C17, C18, C22, C24, C46 | 0402 CAP | 15 | 100n | GRM155R62A104KE14D | x
C6, C7, C8, C9, R11, R16, R24, R25, R26, R38, R39, R41, R43, R44, R47, R48 | 0603 cap, 0402 res | 16 | TBD, NC
C19, C20, C27, C28, C32 | 0402 CAP | 5 | 10u | GRM155R61A106ME11D | x
C21 | 0402 CAP | 1 | 1u | C0402C105K9PAC7867 | x
C23 | 0402 CAP | 1 | 10n | GCM216R72A103KA37D
C25, C26 | 0402 CAP | 2 | 2.2u | GRM155D71A225ME15D | x
C29 | CASE_B | 1 | 47u | TAJB476M010RNJ | x
C30, C31, C88 | 0603 cap, 0805, cap | 3 | 4.7u | CL21B475KPFNNNE
D1, D5, D8, D9 | 0603 LED | 4 |  | 5988081107F | x
D2, D6, D7 | 0603 LED | 3 |  | 150060SS75003 | x
D3, D4 | SOD323 | 2 |  | CUS05S30H3FCT-ND | x
J1 | MOLEX_0530480210 | 1 |  | 0530480210 | x
L1 | 0805 | 1 | 100R @ 100 MHz | 74279207 | x
L2 | SRR4028 | 1 | 2.2u | SRR4028-2R2Y | x
M1 | BME_RADAR_MODULE | 1 | 1x8 Pin Header | RSM-107-02-L-S | x
P1 | MOLEX_104031-0811 | 1 | SD Card Connector | 1040310811 | x
P2 | 2x10_RIBBON_CABLE_CON | 1 | 2x10 Pin Header | 302-S201 | x
P3 | FTSH-105-01-L-DV-K even odd | 1 | 2x5 Pin Header, 2.54mm, Th | FTSH-105-01-L-DV-K | x
P4 | JST_S2B-PH-K-S(LF)(SN) | 1 |  | S2B-PH-K-S | x
R1, R27, R40, R42, R46, R49, R52, R53 | 0402 res | 8 | 10k | 311-10.0KLRCT-ND | x
R2, R3, R4, R6, R7, R8, R9, R12, R13, R15, R17, R18, R19, R21, R22, R23, R28, R29, R30, R31, R32, R33, R34, R35, R36, R37, R45, R51 | 0402 res | 28 | 0R, 0R/NC, NC/0R | RMCF0402ZT0R00 | x
R5, R10 | 0402 res | 2 | 2.2k | RC0402FR-072K2L | x
R14, R20 | 0402 res | 2 | NC/0R, 1k | RC0402FR-071KL
R50 | 0402 res | 1 | 100k | RC0402FR-07100KL | x
R54, R55, R56, R57 | 0603 | 4 | 0R | 541-0.0GCT-ND | x
TB1, TB3 | tacButton smd | 2 | Button SMD | 430182043816 | x
TB2, TP2, TP3, TP5, TP6, TP8, TP9, TP10, TP11, TP12, TP13, TP14, TP15, TP16, TP17, TP18, TP20, TP21 | tacButton smd, testPoint | 18 | Button SMD, Test point
TPS1 | PSON10N | 1 | TPS61200 | TPS61201DRCR | x
U1 | LGA-28_2 | 1 |  | BNO085 | x
U2 | LQFP64-10x10mm_s | 1 |  | STM32F405RGT6 | x
U3 | SOT236 | 1 | Anti_esd | USBLC6-2SC6 | x
U4 | DFN10 | 1 |  | MCP73833-NVI/MF | x
U5 | SOTFL50P160X60-8N | 1 |  | TPS2116DRLR | x
USB1 | USB Mini TH | 1 | USB Mini Connector | XM7D-0512 | x
XT1, XT2 | ECS-.327-12.5-39-TR | 2 | 32.768 k | CC4V-T1A-32.768KHZ-9PF-20PPM-TA-QC | x
XT3 | XTAL_SMD_LP | 1 | 10 MHz | 7A-10.000MAAJ-T | x