## bme_affect_sen_brd
Designator | Value | Footprint | Quantity | Manufacturer Part No | Correct part number | Check footprint? | footprint correct
C1, C2, C29, R4, R5, R11, R12, R14, R16, R37, R38, R40, R42, R43, R44, R45, R46, R48, R49 | TBD, NC | 0402 CAP, 0402 res, 0603 | 19 |  | yes | no
C3, C4, C13, C18, C20, C22, C26, C30, C32, C35, C36, C47, C57 | 100n | 0402 CAP | 13 | GRM155R62A104KE14D | yes | no
C5, C6 | 10u | 1206, capasitor | 2 | CL31A106KAHNNNE | yes | no
C7, C8, C19, C21, C23, C25, C31, C33, C34, C48, C51, C53 | 1u | 0402 CAP | 12 | CL05A105KO5NNNC | yes | no
C12, C17, C24, C27, C28, C37, C38, C39, C40, C41, C42, C43, C44, C45, C50, C54, C55 | 2.2u | 0402 CAP | 17 | GRM155D71A225ME15D | yes | no
C14 | 10n | 0603 cap | 1 | CL10B103KB8NNNC | yes | no
C46 | 4.7u | 0402 CAP | 1 | 04023U4R7CAT2A | yes | no
C49 | 10u | 0402 CAP | 1 | GRM155R61A106ME11D | yes | no
C52 | 100u | 1210, cap | 1 | EMK325ABJ107MM-T | yes | no
D1, D3 |  | 0603 LED | 2 | 150060SS75003 | yes | no
D2, D4 |  | 0603 LED | 2 | 5988081107F | yes | no
J1 | 1x3 Pin Header | 1_pin_binding_post | 1 | 8730 | yes | no
L1 | 1u | 74404043010A | 1 | 74404043010A | yes | no
P1 | 2x10 Pin Header | 2x10_RIBBON_CABLE_CON | 1 | 302-S201 | yes | no
R1, R7, R19, R24, R25, R27, R28, R29, R30 | 10k | 0402 res | 9 | 311-10.0KLRCT-ND | yes | no
R2, R3 | 2.2k | 0402 res | 2 | RC0402FR-072K2L | yes | no
R6 | 787k | 0402 res | 1 | RC0402FR-07787KL | yes | no
R8, R9, R10, R13, R15, R17, R18, R20, R21, R22, R23, R26, R31, R32, R33, R34 | 12R | 0402 res | 16 | RC0402FR-0712RL | yes | no
R35, R36, R39, R41 | 0R | 0402 res | 4 | RMCF0402ZT0R00 | yes | no
R47 | 100k | 0402 res | 1 | RC0402FR-07100KL | yes | no
R50, R51, R52 | 0R | 0603 | 3 | CRCW06030000Z0EA | yes | no
TP1, TP2, TP3, TP4, TP5, TP6, TP9, TP10, TP11, TP12, TP14, TP15, TP16, TP19, TP20, TP21, TP22, TP23 | Test point | TESTPOINT_SMD | 18 |  | yes | no
U1 |  | LGA-28_2 | 1 | BNO085 | yes | no
U2 |  | SOT23-5 | 1 | TPS7A2050PDBVR | yes | no
U3, U6 |  | screw_term_8_pos | 2 | OSTVN08A150 | yes | no
U4 |  | TQFP64_05MM_P | 1 | ADS1299IPAG | yes | no
U5 | REF5025ID | SOP65P490X110-8N | 1 | REF5025ID | yes | no
U7 |  | SOT50P160X60-6N | 1 | TPS61023DRLT | yes | yes | yes
VR1 |  | SOT23-5 | 1 | TPS79333DBVR | yes | no
XT1 | 32.768 k | ECS-.327-12.5-39-TR | 1 | CC4V-T1A-32.768KHZ-9PF-20PPM-TA-QC | yes | no